## Sheet1
Tabuľka hodnôt
DK Φ 1,2 Cu XV
f | w | R | G | a | a | a | b | Z |  | Re{Z} | Im{Z} | vf | Z0 | j0 | Zk | jk | Z | jz
[kHz] | [s-1] | [Ω/km] | [µS/km] | [Np/km] | [mNp/km] | [dB/km] | [rad/km] | [Ω] | [°] | [Ω] | [Ω] | [m/s] | [Ω] | [°] | [Ω] | [°] | [Ω] | [°]
0.3 | 1884.9556 | 28.8 | 0.262 | 0.030933 | 30.9334 | 0.26869 | 0.032473 | 643.0438 | -43.3937 | 467.2675 | -441.7764 | 58046.7499 | 1433.6641 | -85.9405 | 288.4255 | -0.84696 | 643.0438 | -43.3937
0.6 | 3769.9112 | 28.8 | 0.438 | 0.042609 | 42.6095 | 0.37011 | 0.047155 | 455.6306 | -41.9209 | 339.0199 | -304.4089 | 79946.4688 | 716.2558 | -82.0807 | 289.8396 | -1.7612 | 455.6306 | -41.9209
0.9 | 5654.8668 | 28.8 | 0.71 | 0.050861 | 50.8609 | 0.44178 | 0.05927 | 373.2754 | -40.4393 | 284.0977 | -242.1219 | 95408.7908 | 477.0164 | -78.0699 | 292.0959 | -2.8086 | 373.2754 | -40.4393
1.3 | 8168.1409 | 28.8 | 1.08 | 0.059083 | 59.0825 | 0.51319 | 0.073719 | 312.5955 | -38.5058 | 244.6199 | -194.6202 | 110800.8201 | 329.9511 | -72.4912 | 296.1527 | -4.5205 | 312.5955 | -38.5058
1.5 | 9424.778 | 28.8 | 1.47 | 0.062429 | 62.4287 | 0.54226 | 0.080525 | 292.1834 | -37.5439 | 231.6684 | -178.0474 | 117041.7414 | 286.098 | -69.5414 | 298.3981 | -5.5463 | 292.1834 | -37.5439
2 | 12566.3706 | 29 | 1.9 | 0.069469 | 69.469 | 0.60341 | 0.097186 | 256.9287 | -35.3233 | 209.6288 | -148.5534 | 129302.4556 | 216.181 | -61.656 | 305.3568 | -8.9905 | 256.9287 | -35.3233
2.5 | 15707.9633 | 29.2 | 2.22 | 0.074957 | 74.9572 | 0.65108 | 0.11339 | 233.8716 | -33.2481 | 195.5877 | -128.2238 | 138530.5441 | 176.7211 | -53.0698 | 309.5042 | -13.4265 | 233.8716 | -33.2481
3 | 18849.5559 | 29.3 | 2.93 | 0.079219 | 79.2192 | 0.6881 | 0.12926 | 217.3665 | -31.263 | 185.8036 | -112.8062 | 145832.165 | 153.5503 | -44.0064 | 307.7052 | -18.5197 | 217.3665 | -31.263
6 | 37699.1118 | 29.5 | 4.99 | 0.091995 | 91.9949 | 0.79907 | 0.22446 | 173.911 | -22.0809 | 161.1552 | -65.3759 | 167951.7541 | 162.3699 | -4.4501 | 186.2724 | -39.7118 | 173.911 | -22.0809
15 | 94247.7796 | 30.8 | 12.1 | 0.1036 | 103.5996 | 0.89987 | 0.52277 | 152.8264 | -11.0105 | 150.0132 | -29.1883 | 180286.0307 | 134.4357 | 1.3687 | 173.733 | -23.3898 | 152.8264 | -11.0105
25 | 157079.6327 | 33 | 27.1 | 0.11328 | 113.2824 | 0.98397 | 0.86156 | 149.5142 | -7.2234 | 148.3275 | -18.7997 | 182319.561 | 148.0631 | 4.6115 | 150.9794 | -19.0583 | 149.5142 | -7.2234
35 | 219911.4858 | 37 | 48.3 | 0.1287 | 128.7021 | 1.1179 | 1.2026 | 148.6413 | -5.7684 | 147.8886 | -14.9396 | 182862.2426 | 159.6556 | 1.9362 | 138.3869 | -13.473 | 148.6413 | -5.7684
45 | 282743.3388 | 41.8 | 71.2 | 0.1468 | 146.7951 | 1.2751 | 1.5443 | 148.2808 | -5.04 | 147.7075 | -13.0267 | 183086.5644 | 162.5079 | -1.9612 | 135.2993 | -8.1188 | 148.2808 | -5.04
55 | 345575.1919 | 46.7 | 95.8 | 0.16531 | 165.307 | 1.4359 | 1.8862 | 148.0788 | -4.5793 | 147.606 | -11.8225 | 183212.3899 | 159.3446 | -4.684 | 137.6094 | -4.4747 | 148.0788 | -4.5793
65 | 408407.045 | 50.9 | 115.1 | 0.18105 | 181.0481 | 1.5726 | 2.228 | 147.925 | -4.2092 | 147.526 | -10.8575 | 183304.6024 | 154.7048 | -5.8856 | 141.4423 | -2.5328 | 147.925 | -4.2092
75 | 471238.898 | 55.1 | 144.1 | 0.19749 | 197.4886 | 1.7154 | 2.5699 | 147.8195 | -3.9209 | 147.4735 | -10.1078 | 183370.901 | 150.2584 | -5.9186 | 145.4202 | -1.9232 | 147.8195 | -3.9209
85 | 534070.7511 | 58.2 | 171 | 0.21005 | 210.049 | 1.8245 | 2.9115 | 147.7176 | -3.6306 | 147.4211 | -9.354 | 183432.8525 | 147.2274 | -5.3365 | 148.2094 | -1.9246 | 147.7176 | -3.6306
95 | 596902.6042 | 62.3 | 205 | 0.2265 | 226.5014 | 1.9674 | 3.2534 | 147.6615 | -3.4507 | 147.3938 | -8.8876 | 183468.8041 | 145.7078 | -4.4221 | 149.6414 | -2.4792 | 147.6615 | -3.4507
105 | 659734.4573 | 65.8 | 238 | 0.24085 | 240.8468 | 2.092 | 3.5952 | 147.6075 | -3.2739 | 147.3666 | -8.4298 | 183502.3234 | 145.382 | -3.5935 | 149.867 | -2.9543 | 147.6075 | -3.2739
115 | 722566.3103 | 69 | 272 | 0.25425 | 254.2461 | 2.2084 | 3.937 | 147.5601 | -3.112 | 147.3425 | -8.0108 | 183531.4671 | 145.7809 | -2.9708 | 149.361 | -3.2533 | 147.5601 | -3.112
poznámka: výpočet vykonaný s hodnotami L=0,8 mH/km a C=37 nF/km
jz