## TR1
Vyzkoušejte si, jak se mění pracovní bod na paramtrech obvodu
Měńte jen žutá políčka
UN | 15 | V
RC | 2 | kOhm |  | zatěž. př. 2kOhm
RB | 0.2 | MOhm |  | P 0 mA, Uce 15 V |  |  | P 7 mA, Uce 1 V
H21 | 100 |  |  | Ic pro Ib = 0 uA |  |  | Ic pro Ib = 121,5 uA
UCES | 1 | V
UBE | 0.7 | V
|  |  | IB | IC | UCE | URC
ICMAX | 7 | mA | uA | mA | V | V
U1min | 0 | V | 0 | 0 | 15 | 0
U1max | 25 | V | 121.5 | 7 | 1 | 14
| UCE | Zatěž. př. | Pmin | IC min | Uces | Pmax | ICmax
| 0 | 7.5 |  | 0 |  |  | 0
| 1.5 | 6.75 |  | 0 |  |  | 12.15
| 3 | 6 |  | 0 |  |  | 12.15
| 4.5 | 5.25 |  | 0 |  |  | 12.15
| 6 | 4.5 |  | 0 |  |  | 12.15
| 7.5 | 3.75 |  | 0 |  |  | 12.15
| 9 | 3 |  | 0 |  |  | 12.15
| 10.5 | 2.25 |  | 0 |  |  | 12.15
| 12 | 1.5 |  | 0 |  |  | 12.15
| 13.5 | 0.75 |  | 0 |  |  | 12.15
| 15 | 0 |  | 0 |  |  | 12.15
| 15 |  | 0 | 0 |  |  | 12.15
| 1 |  |  |  | 0
| 1 |  |  |  | 7
| 1 |  |  |  |  | 7
t | U1 [V] | UCE [V] | URC [V] | IB [uA] | IC [mA]
0 | 0 | 15 | 0 | 0 | 0
1 | 0 | 15 | 0 | 0 | 0
2 | 0 | 15 | 0 | 0 | 0
3 | 0 | 15 | 0 | 0 | 0
4 | 0 | 15 | 0 | 0 | 0
5 | 0 | 15 | 0 | 0 | 0
5 | 25 | 1 | 14 | 121.5 | 7
6 | 25 | 1 | 14 | 121.5 | 7
7 | 25 | 1 | 14 | 121.5 | 7
8 | 25 | 1 | 14 | 121.5 | 7
9 | 25 | 1 | 14 | 121.5 | 7
10 | 25 | 1 | 14 | 121.5 | 7
10 | 0 | 15 | 0 | 0 | 0
11 | 0 | 15 | 0 | 0 | 0
12 | 0 | 15 | 0 | 0 | 0
13 | 0 | 15 | 0 | 0 | 0
14 | 0 | 15 | 0 | 0 | 0
15 | 0 | 15 | 0 | 0 | 0
15 | 25 | 1 | 14 | 121.5 | 7